## Single motor monitoring Beta
Comment | Description | Designator | Footprint | LibRef | Quantity
PXL456470-1530 | GP CHIP CAP 0.015uF 50V 10% 0603 TYPE X7R | C1, C3, C6, C7, C10, C11, C12 | CAPC0603-RW | CAP0603 0.015uF 50V 10% | 7
PBE099540-1010 | CHIP ELECT 100uF 16V 20% SMD 6.3x5.4mm | C2, C9 | CASE - D | CAP E 100uF 16V 20% SMD | 2
4.7uF |  | C4, C5 | 0603P | C | 2
104 |  | C8 | 0603P | C | 1
PVE599570-4710 | COND ELECT 470uF 50V 20% 105 13x25mm | C13 | CAP_Radial_D13L25P5.0 | CAP E Aluminum 470uF 50V 20% - PVE599570-4710 | 1
RAD114004-0010 | GP DIODE 1N4004 1A 280VRMS DO-41 | D1 | DO-41-V-P5.08 | 1N4004S | 1
42V 5A | Schottky Diodes , SOD-323 | D2, D3, D4, D5 | SOD-323 | SD107WS | 4 | 4148
CFC021001-1001 | FUSE HOLDER 5*20MM BXSJ-01-01 | F1 | FUSE HOLDER BXSJ-01-01 | FUSE HOLDER BXSJ-01-01 | 1
T690300125300 | CONNECTOR HA2.5 2PIN BLACK K | J1 | CONN 2P PH=2.5mm HAA250A-2 WHITE | CONN 2P PH=2.5mm HAA250A-2 BLACK | 1
T690300121600 | CONNECTOR 6PIN P=2.5 WHITE 90 K | J2 | CONN 6P PH=2.5mm RA XHB-6AW-KL | CONN PH 6P PH=2.5mm RA XHB-6AW-KL | 1
CCN250000-0104 | GP CONNECTOR B4B-XH-A 4 PIN | J3 | CONN 4P PH=2.5mm B4B-XH-A | CONN 4P PH=2.5mm B4B-XH-A | 1
CCN250000-0105 | CONNECTOR B5B-XH-A 5 PIN | J4 | CONN 5P PH=2.5mm B5B-XH-A | CONN 5P PH=2.5mm B5B-XH-A | 1
SLB4119 |  | K1, K2 | RELAY SLB4119 | Relay SLB4119 7P | 2
T621000090500 | 22UH 4A 100K SMD CODACA CSAB074 K | L1 | IND CSAB0740 | IND 22uH CSAB0740-220M | 1
T575013160258 | LED W WHI 0602 JH-CW52E12SM MINGSHOU L | LED1 | LED 0603 JH-CW52E12SMP001 | LED 0603 JH-CW52E12SMP001 | 1
T501348102129 | CHIP 3.48K OHM 50PPM +-0.1% 0603 WALS L | NC1, R1, R2, R3, R4, R5, R6, R7, R8, R9, R10, R11, R12, R13, R14, R15, R16, R17, R20, R21, R22, R23, UVLO1, UVLO2 | 0603-RW | RES0603 1/16W 0.1% 3.48K OHM | 24
CJP012009-0050 | AC SOCKET 2P D2.36 2.5A 250V VDE BLACK | P1 | AC INLET 2P DB8-6S1 | AC INLET 2P DB8-6S1 N-Polar | 1
CJPA12002-0010 | AC IN SOCKET ST-A03-002MS | P2 | AC INLET 2P ST-A03-002MS | AC INLET 2P ST-A03-002MS | 1
RCN000846-0001 | NPN LRC BC846BLT1G SOT23 | Q1, Q6, Q7 | SOT23-132-RW | LBC846BLT1G | 3
RHM120060-1001 | MOSFET 3PIN 12N60L-A -TF3-T TO-220F | Q2, Q3, Q4, Q5 | TO220-F | 12N60L-A-TF3-T | 4
QHE505000-5190 | CEMENT RESISTOR 5.1OHM 5W 5% AXIAL | R18 | 5W-22X10-H | RES 5W 5% 5.1 OHM W10D9.5L22H22 QHE-5190 | 1
MSWA06012-0010 | TACT SWITC 4P L6*W6*H8mm | SW1 | TS_6X6X8_DIP | TACT SW H8.0 DIP | 1
TPS54540 | 4.5-42V input 5A output | U1 | SO8-EP | TPS54540 | 1
7805 |  | U2 | 2SC2712GR | 7805 | 1
RCI800336-0001 | IC MCU 20P TSSOP20 | U3 | TSSOP20 | N76E003 | 1
T610900027257 | DRIVER 2ED2106S06F DSO-8 INFINEO K | U4 | SO8 | 2ED2106S06F | 1
RCI000358-0001 | IC OP-AMP Dual LM358 DUAL OP-AMP SOIC8 | U5 | SO8 | LM358AM | 1