## 3s2p battery pack-BOM
Comment | Description | Designator | Footprint | LibRef | Quantity | Material ready
PBE099540-1000 | CHIP ELECT 10uF 16V SMD 4x4mm | C1 | CASE - B | CAP E 10uF 16V 20% SMD | 1
T542021037308 | CAP X7R .01UF 16V +-10% 0603 WALSIN L | C2, C7, C8, C9, C10, C15, C16, C17, C18, C19, C20, C21, C22, C23, C24, C25, C26, C31, C32, C33 | CAPC0603-RW | CAP0603 0.01uF 16V 10%_X7R_WALSIN | 20
T551220435010 | E 22UF 16V +-20% 4.3X4. VEJ220M1C K | C3, C4, C5 | CASE - B | CAP E 22uF 16V 20% SMD_VEJ220M1CTR-0405 | 3
GRM188R71H104KA93D | CAP, CERM, 0.1 µF, 50 V,+/- 10%, X7R, 0603 | C6, C34, C35, C36, C37 | 0603 | GRM188R71H104KA93D | 5
GRM188R72A104KA35D | CAP, CERM, 0.1 µF, 100 V,+/- 10%, X7R, 0603 | C11, C12, C13, C14 | 0603 | GRM188R72A104KA35D | 4
FUSE SMD 1210L150/16 | FUSE-1.5A 16V | F1 | FUSE SMD 1210 | FUSE SMD 1210L150/16 | 1
CLM3820P5030C | Fuse, 30 A, SMD | F2 | FUSE_SFK-xx30x | SFK-5030 | 1
CCN250000-0102 | GP CONNECTOR B2B-XH-A 2 PIN G | J1 | CONN 2P PH=2.5mm B2B-XH-A | CONN 2P PH=2.5mm B2B-XH-A | 1
T690300164400 | GP CONNECTOR B4B-XH-A 4 PIN | J2, J3, J4, J5, J6, J14 | CONN 4P PH=2.5mm 440052-4 | CONN 4P PH=2.5mm 440052-4_TE | 6
CCN250002-0102 | CONNECTOR HA2.5 2PIN RED G | J7, J8, J9 | CONN 2P PH=2.5mm HAA250A-2 RED | CONN 2P PH=2.5mm HAA250A-2 RED | 3
T690300135100 | CONN 8PIN P2.5 M\180 TJC3-8A-CS K | J10 | CONN 8P PH=2.5 ST TJC3-8A-CS | CONN 8P PH=2.5 ST TJC3-8A-CS | 1
T690300163300 | CONN 10PIN P2.5 M\180 TJC3-10A-CS K | J11, J13, J15, J16 | CONN 10P PH=2.5 ST TJC3-10A-CS | CONN 10P PH=2.5 ST TJC3-10A-CS | 4
T690300121600 | CONNECTOR 6PIN P=2.5 WHITE 90 K | J12 | CONN 6P PH=2.5mm RA XHB-6AW-KL | CONN PH 6P PH=2.5mm RA XHB-6AW-KL | 1
T621000080700 | 3.3UH 6A 100K SMD CENKER CKST060 K | L1 | IND CKST0603 | IND 3.3uH CKST0603-3.3UH\M | 1
CJP012009-0070 | AC SOCKET 2P D2.36 2.5A 250V VDE BLACK | P1, P2, P3, P4 | AC INLET 2P DB8-6S1 | AC INLET 2P DB8-6S1 Polar | 4
T5860038503A6 | NMOS 600V LSG60R240HT TO252( LONTEN K | Q1, Q2, Q3, Q4, Q6, Q7 | TO252-3 | NMOS LSG60R240HT | 6
SI2302CDS | NMOS FET-Si2302CDS | Q5, Q9 | SOT23-132-RW | SI2302CDS | 2
T5810040804A0 | NPN 50V 2SC2712GR SOT23 BLUE R K | Q8 | 2SC2712GR | 2SC2712GR | 1
CRCW06032M49FKEA | RES, 2.49 M, 1%, 0.1 W, 0603 | R1, R2, R3, R4, R5, R6, R7, R8, R9, R10, R11 | 0603 | CRCW06032M49FKEA | 11
T502976002399 | CHIP 976 OHM 100PPM +-1% 0603 WALS L | R12, R13, R15, R16, R17, R18, R19, R20, R21, R22, R23, R24, R25, R34, R35, R36, R37 | 0603-RW | RES0603 1/10W +-1% 976 OHM 100PPM | 17
QCF101250-1009 | CHIP RES. 10 OHM 1W 1% 2512 | R14 | 2512 | RES2512 1W 1% 10 OHM | 1
CRCW06031K00FKEA | RES, 1.00 k, 1%, 0.1 W, 0603 | R38, R40, R41, R42 | 0603 | CRCW06031K00FKEA | 4
CRCW0603200RJNEA | RES, 200, 5%, 0.1 W, 0603 | R39 | 0603 | CRCW0603200RJNEA | 1
T670200014500 | TACT SW TS-1102S-250H9 JINGJU K | SW1 | TACT SW TS-1102S-250H9 | TACT SW TS-1102S-250H9 | 1
BAT- | TERMINAL 11MM G | TP1 | RT-01T-1.0B | TERMINAL RT-01T-1.0B | 1
CP1 | TERMINAL 11MM G | TP2, TP3, TP4, TP5, TP6, TP7, TP8 | RT-01T-1.0B | TERMINAL RT-01T-1.0B | 7
TPS566247 | TPS566247 | U1 | SOT-563 | CD1053GTF-Z | 1 | JLC
T610600036508 | REG LD1117AG-3.3-AA3- SOT223 UTC L | U2 | SOT223 | LD1117AG-3.3-AA3-A-R_101 | 1 | bought
PBQ76952PFBT | No Description Available | U3, U? | PFB48_TEX | PBQ76952PFBT | 2 | JLC
T610300097225 | MCU STM32F030RCT6TR LQFP64 ST K | U5 | QFP50P1200X1200X160-64N | STM32F030RCT6TR | 1 | Bought
BQ771801DPJT | Family 2-5S Overvoltage Protector with Internal Delay Timer, DPJ0008A (WSON-8) | U6 | WSON(6x5x0.8) | CMP-0078897-2 | 1 | JLC